## PickAndPlace_PCB1_2025-05-04
Designator | Device | Footprint | Mid X | Mid Y | Ref X | Ref Y | Pad X | Pad Y | Pins | Layer | Rotation | SMD | Comment
U2 | SN74LVC16245ADGGR | TSSOP-48_L12.6-W6.2-P0.50-LS8.1-BL | 23.927mm | 41.25mm | 23.927mm | 41.25mm | 18.177mm | 37.542mm | 48 | T | 0 | Yes | SN74LVC16245ADGGR
U1 | RP2040-Plus | LCC-40_L51.0-W21.0-P2.54-BL_RP2040-BASED | 49.174mm | 54.204mm | 49.174mm | 54.204mm | 39.087mm | 78.334mm | 40 | T | 270 | Yes | RP2040-Plus
D1 | BAT20JFILM | SOD-323_L1.8-W1.3-LS2.5-RD | 64.364mm | 75.895mm | 64.364mm | 75.895mm | 64.364mm | 74.723mm | 2 | T | 90 | Yes | BAT20JFILM
H1 | CSCC118-0602A002C1AC | HDR-SMD_6P-P1.00-V-F-S2.9_1 | 64.313mm | 56.235mm | 64.313mm | 56.236mm | 63.338mm | 58.735mm | 6 | T | 90 | Yes | CSCC118-0602A002C1AC
R1 | WR08X331JTL | R0805 | 55.88mm | 21.996mm | 55.88mm | 21.996mm | 56.88mm | 21.996mm | 2 | T | 180 | Yes | 330Ω
R2 | WR08X332JTL | R0805 | 14.376mm | 41.199mm | 14.376mm | 41.199mm | 14.376mm | 40.199mm | 2 | T | 90 | Yes | 3.3kΩ